## Sheet1
BeagleBone Black Pin	OSD335x Pin numner	AM335x (ZCZ) Pin Number	Name	DeviceTree Offset	0	1	2	3	4	5	6	7	GPIO Number

P9_41	B4	D14	CLKOUT2	0x1B4	xdma_event_intr1	-	tclkin	clkout2	timer7	pr1_pru0_pru_r31_16	EMU3	gpio0[20]	20
P9_24	B11	D15	UART1_TXD	0x184	uart1_txd	mmc2_sdwp	dcan1_rx	I2C1_SCL	-	pr1_uart0_txd	pr1_pru0_pru_r31_16	gpio0[15]	15
P9_26	A11	D16	UART1_RXD	0x180	uart1_rxd	mmc1_sdwp	dcan1_tx	I2C1_SDA	-	pr1_uart0_rxd	pr1_pru1_pru_r31_16	gpio0[14]	14
P9_19	A10	D17	I2C2_SCL	0x17C	uart1_rtsn	timer5	dcan0_rx	I2C2_SCL	spi1_cs1	pr1_uart0_rts_n	pr1_edc_latch1_in	gpio0[13]	13
P9_20	B10	D18	I2C2_SDA	0x178	uart1_ctsn	timer6	dcan0_tx	I2C2_SDA	spi1_cs0	pr1_uart0_cts_n	pr1_edc_latch0_in	gpio0[12]	12
P9_22	A13	A17	UART2_RXD	0x150	spi0_sclk	uart2_rxd	I2C2_SDA	ehrpwm0A	pr1_uart0_cts_n	pr1_edio_sof	EMU2	gpio0[2]	2
P9_18	B14	B16	I2C1_SDA	0x158	spi0_d1	mmc1_sdwp	I2C1_SDA	ehrpwm0_tripzone	pr1_uart0_rxd	pr1_edio_data_in0	pr1_edio_data_out0	gpio0[4]	4
P9_21	B13	B17	UART2_TXD	0x154	spi0_d0	uart2_txd	I2C2_SCL	ehrpwm0B	pr1_uart0_rts_n	pr1_edio_latch_in	EMU3	gpio0[3]	3
P9_17	A14	A16	I2C1_SCL	0x15C	spi0_cs0	mmc2_sdwp	I2C1_SCL	ehrpwm0_synci	pr1_uart0_txd	pr1_edio_data_in1	pr1_edio_data_out1	gpio0[5]	5
P9_10	R11	A10	SYS_RESETn		RESET_OUT	-	-	-	-	-	-	-	0
P9_29	A2	B13	SPI1_D0	0x194	mcasp0_fsx	ehrpwm0B	-	spi1_d0	mmc1_sdcd	pr1_pru0_pru_r30_1	pr1_pru0_pru_r31_1	gpio3[15]	111
P9_27	B3	C13	GPIO3_19	0x1A4	mcasp0_fsr	eQEP0B_in	mcasp0_axr3	mcasp1_fsx	EMU2	pr1_pru0_pru_r30_5	pr1_pru0_pru_r31_5	gpio3[19]	115
P9_#	C3	D13	GPIO3_20	0x1A8	mcasp0_axr1	eQEP0_index	-	Mcasp1_axr0	EMU3	pr1_pru0_pru_r30_6	pr1_pru0_pru_r31_6	gpio3[20]	116
P9_30	B2	D12	SPI1_D1	0x198	mcasp0_axr0	ehrpwm0_tripzone	-	spi1_d1	mmc2_sdcd	pr1_pru0_pru_r30_2	pr1_pru0_pru_r31_2	gpio3[16]	112
P9_25	C4	A14	GPIO3_21	0x1AC	mcasp0_ahclkx	eQEP0_strobe	mcasp0_axr3	mcasp1_axr1	EMU4	pr1_pru0_pru_r30_7	pr1_pru0_pru_r31_7	gpio3[21]	117
P9_28	B1	C12	SPI1_CS0	0x19C	mcasp0_ahclkr	ehrpwm0_synci	mcasp0_axr2	spi1_cs0	eCAP2_in_PWM2_out	pr1_pru0_pru_r30_3	pr1_pru0_pru_r31_3	gpio3[17]	113
P9_31	A1	A13	SPI1_SCLK	0x190	mcasp0_aclkx	ehrpwm0A	-	spi1_sclk	mmc0_sdcd	pr1_pru0_pru_r30_0	pr1_pru0_pru_r31_0	gpio3[14]	110
P9_@	A3	B12	GPIO3_18	0x1A0	mcasp0_aclkr	eQEP0A_in	mcaspo_axr2	mcasp1_aclkx	mmc0_sdwp	pr1_pru0_pru_r30_4	pr1_pru0_pru_r31_4	gpio3[18]	114
P8_27	F3	U5	GPIO2_22	0x0E0	lcd_vsync	gpmc_a8	gpmc_a1	pr1_edio_data_in2	pr1_edio_data_out2	pr1_pru1_pru_r30_8	pr1_pru1_pru_r31_8	gpio2[22]	86
P8_28	F1	V5	GPIO2_24	0x0E8	lcd_pclk	gpmc_a10	pr1_mii0_crs	pr1_edio_data_in4	pr1_edio_data_out4	pr1_pru1_pru_r30_10	pr1_pru1_pru_r31_10	gpio2[24]	88
P8_29	F2	R5	GPIO2_23	0x0E4	lcd_hsync	gpmc_a9	gpmc_a2	pr1_edio_data_in3	pr1_edio_data_out3	pr1_pru1_pru_r30_9	pr1_pru1_pru_r31_9	gpio2[23]	87
P8_38	K3	U2	UART5_RXD	0x0C4	lcd_data9	gpmc_a13	ehrpwm0_synco	mcasp0_fsx	uart5_rxd	pr1_mii0_rxd2	uart2_rtsn	gpio2[15]	79
P8_37	J1	U1	UART5_TXD	0x0C0	lcd_data8	gpmc_a12	ehrpwm1_tripzone_in	mcasp0_aclkx	uart5_txd	pr1_mii0_rxd3	uart2_ctsn	gpio2[14]	78
P8_40	J2	T4	GPIO2_13	0x0BC	lcd_data7	gpmc_a7	pr1_edio_data_in7	eQEP2_strobe	pr1_edio_data_out7	pr1_pru1_pru_r30_7	pr1_pru1_pru_r31_7	gpio2[13]	77
P8_39	J33	T3	GPIO2_12	0x0B8	lcd_data6	gpmc_a6	pr1_edio_data_in6	eQEP2_index	pr1_edio_data_out6	pr1_pru1_pru_r30_6	pr1_pru1_pru_r31_6	gpio2[12]	76
P8_42	H1	T2	GPIO2_11	0x0B4	lcd_data5	gpmc_a5	pr1_mii0_txd0	eQEP2B_in	-	pr1_pru1_pru_r30_5	pr1_pru1_pru_r31_5	gpio2[11]	75
P8_41	H2	T1	GPIO2_10	0x0B0	lcd_data4	gpmc_a4	pr1_mii0_txd1	eQEP2A_in	-	pr1_pru1_pru_r30_4	pr1_pru1_pru_r31_4	gpio2[10]	74
P8_44	H3	R4	GPIO2_9	0x0AC	lcd_data3	gpmc_a3	pr1_mii0_txd2	ehrpwm0_synco	-	pr1_pru1_pru_r30_3	pr1_pru1_pru_r31_3	gpio2[9]	73
P8_43	G1	R3	GPIO2_8	0x0A8	lcd_data2	gpmc_a2	pr1_mii0_txd3	ehrpwm2_tripzone_in	-	pr1_pru1_pru_r30_2	pr1_pru1_pru_r31_2	gpio2[8]	72
P8_32	M3	T5	UART5_RTSN	0x0DC	lcd_data15	gpmc_a19	eQEP1_strobe	mcasp0_ahclkx	mcasp0_axr3	pr1_mii0_rxdv	uart5_rtsn	gpio0[11]	11
P8_31	L1	V4	UART5_CTSN	0x0D8	lcd_data14	gpmc_a18	eQEP1_index	mcasp0_axr1	uart5_rxd	pr1_mii0_rxd3	uart5_ctsn	gpio0[10]	10
P8_33	L2	V3	UART4_RTSN	0x0D4	lcd_data13	gpmc_a17	eQEP1B_in	mcasp0_fsr	mcasp0_axr3	pr1_mii0_rxer	uart4_rtsn	gpio0[9]	9
P8_35	L3	V2	UART4_CTSN	0x0D0	lcd_data12	gpmc_a16	eQEP1A_in	mcasp0_aclkr	mcasp0_axr2	pr1_mii0_rxlink	uart4_ctsn	gpio0[8]	8
P8_34	K1	U4	UART3_RTSN	0x0CC	lcd_data11	gpmc_a15	ehrpwm1B	mcasp0_ahclkr	mcasp0_axr2	pr1_mii0_rxd0	uart3_rtsn	gpio2[17]	81
P8_36	K2	U3	UART3_CTSN	0x0C8	lcd_data10	gpmc_a14	ehrpwm1A	mcasp0_axr0	-	pr1_mii0_rxd1	uart3_ctsn	gpio2[16]	80
P8_46	G2	R2	GPIO2_7	0x0A4	lcd_data1	gpmc_a1	pr1_mii0_txen	ehrpwm2B	-	pr1_pru1_pru_r30_1	pr1_pru1_pru_r31_1	gpio2[7]	71
P8_45	G3	R1	GPIO2_6	0x0A0	lcd_data0	gpmc_a0	pr1_mii_mt0_clk	ehrpwm2A	-	pr1_pru1_pru_r30_0	pr1_pru1_pru_r31_0	gpio2[6]	70
P8_30	E1	R6	GPIO2_25	0x0EC	lcd_ac_bias_en	gpmc_a11	pr1_mii1_crs	pr1_edio_data_in5	pr1_edio_data_out5	pr1_pru1_pru_r30_11	pr1_pru1_pru_r31_11	gpio2[25]	89
P9_13	R16	U17	UART4_TXD	0x074	gpmc_wpn	mii2_rxerr	gpmc_csn5	rmii2_rxerr	mmc2_sdcd	pr1_mii1_txen	uart4_txd	gpio0[31]	31
P8_10	N2	U6	TIMER6	0x098	gpmc_wen	-	timer6	-	-	-	-	gpio2[4]	68
P9_11	P15	T17	UART4_RXD	0x070	gpmc_wait0	mii2_crs	gpmc_csn4	rmii2_crs_dv	mmc1_sdcd	pr1_mii1_col	uart4_rxd	gpio0[30]	30
P8_8	N1	T7	TIMER7	0x094	gpmc_oen_ren	-	timer7	-	-	-	-	gpio2[3]	67
P8_20	P1	V9	GPIO1_31	0x084	gpmc_csn2	gpmc_be1n	mmc1_cmd	pr1_edio_data_in7	pr1_edio_data_out7	pr1_pru1_pru_r30_13	pr1_pru1_pru_r31_13	gpio1[31]	63
P8_21	P2	U9	GPIO1_30	0x080	gpmc_csn1	gpmc_clk	mmc1_clk	pr1_edio_data_in6	pr1_edio_data_out6	pr1_pru1_pru_r30_12	pr1_pru1_pru_r31_12	gpio1[30]	62
P8_26	P3	V6	GPIO1_29	0x07C	gpmc_csn0	-	-	-	-	-	-	gpio1[29]	61
P8_18	T7	V12	GPIO2_1	0x08C	gpmc_clk	lcd_memory_clk	gpmc_wait1	mmc2_clk	pr1_mii1_crs	pr1_mdio_mdclk	mcasp0_fsr	gpio2[1]	65
P9_12	N14	U18	GPIO1_28	0x078	gpmc_ben1	mii2_col	gpmc_csn6	mmc2_dat3	gpmc_dir	pr1_mii1_rxlink	mcasp0_aclkr	gpio1[28]	60
P8_9	N3	T6	TIMER5	0x09C	gpmc_ben0_cle	-	timer5	-	-	-	-	gpio2[5]	69
P8_7	M1	R7	TIMER4	0x090	gpmc_advn_ale	-	timer4	-	-	-	-	gpio2[2]	66
P8_13	P5	T10	EHRPWM2B	0x024	gpmc_ad9	lcd_data22	mmc1_dat1	mmc2_dat5	ehrpwm2B	pr1_mii0_col	-	gpio0[23]	23
P8_19	T4	U10	EHRPWM2A	0x020	gpmc_ad8	lcd_data23	mmc1_dat0	mmc2_dat4	ehrpwm2A	pr1_mii_mt0_clk	-	gpio0[22]	22
P8_4	R4	T9	GPIO1_7	0x01C	gpmc_ad7	mmc1_dat7	-	-	-	-	-	gpio1[7]	39
P8_3	P4	R9	GPIO1_6	0x018	gpmc_ad6	mmc1_dat6	-	-	-	-	-	gpio1[6]	38
P8_22	T1	V8	GPIO1_5	0x014	gpmc_ad5	mmc1_dat5	-	-	-	-	-	gpio1[5]	37
P8_23	T2	U8	GPIO1_4	0x010	gpmc_ad4	mmc1_dat4	-	-	-	-	-	gpio1[4]	36
P8_6	T3	T8	GPIO1_3	0x00C	gpmc_ad3	mmc1_dat3	-	-	-	-	-	gpio1[3]	35
P8_5	R11	R8	GPIO1_2	0x008	gpmc_ad2	mmc1_dat2	-	-	-	-	-	gpio1[2]	34
P8_15	P7	U13	GPIO1_15	0x03C	gpmc_ad15	lcd_data16	mmc1_dat7	mmc2_dat3	eQEP2_strobe	pr1_ecap0_ecap_capin_apwm_o	pr1_pru0_pru_r31_15	gpio1[15]	47
P8_16	T6	V13	GPIO1_14	0x038	gpmc_ad14	lcd_data17	mmc1_dat6	mmc2_dat2	eQEP2_index	pr1_mii0_txd0	pr1_pru0_pru_r31_14	gpio1[14]	46
P8_11	R6	R12	GPIO1_13	0x034	gpmc_ad13	lcd_data18	mmc1_dat5	mmc2_dat1	eQEP2B_in	pr1_mii0_txd1	pr1_pru0_pru_r30_15	gpio1[13]	45
P8_12	P6	T12	GPIO1_12	0x030	gpmc_ad12	lcd_data19	mmc1_dat4	mmc2_dat0	eQEP2A_IN	pr1_mii0_txd2	pr1_pru0_pru_r30_14	gpio1[12]	44
P8_17	T5	U12	GPIO0_27	0x02C	gpmc_ad11	lcd_data20	mmc1_dat3	mmc2_dat7	ehrpwm0_synco	pr1_mii0_txd3	-	gpio0[27]	27
P8_14	R5	T11	GPIO0_26	0x028	gpmc_ad10	lcd_data21	mmc1_dat2	mmc2_dat6	ehrpwm2_tripzone_in	pr1_mii0_txen	-	gpio0[26]	26
P8_24	R2	V7	GPIO1_1	0x004	gpmc_ad1	mmc1_dat1	-	-	-	-	-	gpio1[1]	33
P8_25	R3	U7	GPIO1_0	0x000	gpmc_ad0	mmc1_dat0	-	-	-	-	-	gpio1[0]	32
P9_16	T13	T14	EHRPWM1B	0x04C	gpmc_a3	mii2_txd2	rgmii2_td2	mmc2_dat2	gpmc_a19	pr1_mii1_txd1	ehrpwm1B	gpio1[19]	51
P9_14	P12	U14	EHRPWM1A	0x048	gpmc_a2	mii2_txd3	rgmii2_td3	mmc2_dat1	gpmc_a18	pr1_mii1_txd2	ehrpwm1A	gpio1[18]	50
P9_23	R12	V14	GPIO1_17	0x044	gpmc_a1	gmii2_rxdv	rgmii2_rxdv	mmc2_dat0	gpmc_a17	pr1_mii1_txd3	ehrpwm0_synco	gpio1[17]	49
P9_15	T12	R13	GPIO1_16	0x040	gpmc_a0	gmii2_txen	rmii2_tctl	mii2_txen	gpmc_a16	pr1_mii_mt1_clk	ehrpwm1_tripzone_input	gpio1[16]	48
P9_42	C5	C18	GPIO0_7	0x164	eCAP0_in_PWM0_out	uart3_txd	spi1_cs1	pr1_ecap0_ecap_capin_apwm_o	spi1_sclk	mmc0_sdwp	xdma_event_intr2	gpio0[7]	7
P8_1		-	-	-	-	-	-	-	-	-	-	-
P8_2		-	-	-	-	-	-	-	-	-	-	-
P9_1		-	GND										0
P9_2		-	GND										0
P9_3		-	DC_3.3V										0
P9_4		-	DC_3.3V										0
P9_5		-	VDD_5V										0
P9_6		-	VDD_5V										0
P9_7		-	SYS_5V										0
P9_8		-	SYS_5V										0
P9_9		-	PWR_BUT										0
P9_32		-	VADC										0
P9_33	C7	C8	AIN4										0
P9_34		-	AGND										0
P9_35	C9	A8	AIN6										0
P9_36	C8	B8	AIN5										0
P9_37	B6	B7	AIN2										0
P9_38	C6	A7	AIN3										0
P9_39	A8	B6	AIN0										0
P9_40	B8	C7	AIN1										0
P9_43		-	GND										0
P9_44		-	GND										0
P9_45		-	GND										0
P9_46		-	GND