## Sheet1
				P9
		DGND		1	2		DGND
		VDD 3.3		3	4		VDD 3.3
		VDD 5V		5	6		VDD 5V
		SYS 5V		7	8		SYS 5V
		PWR_BUT		9	10		SYS_RESETN
	UART4_RX(6)	GPIO_30	28	11	12	30	GPIO_30
	UART4_TX(6)	GPIO_31	29	13	14	18	GPIO_40	PWM_1A(6)
	PWM_TRIPZ_IN	GPIO_48	16	15	16	19	GPIO_51	PWM_1B(6)
	I2C-1_SCL(2)	GPIO_4	87	17	18	86	GPIO_5	12C-1_SDA(2)
	I2C-2_SCL(3)	GPIO_13	95	19	20	94	GPIO_12	12C-2_SDA(3)
	UART2_TX(1)	GPIO_3	85	21	22	84	GPIO_2	UART2_TX(1)
	PWM0_SYNCO	GPIO_49	17	23	24	97	GPIO_15	UART1_TX(0)
		GPIO_117	107	25	26	96	GPIO_14	UART1_RX(0)
		GPIO_125	105	27	28	103	GPIO_113	SPI-1_CS0(3)
	SPI-1_D0(3)	GPIO_111	101	29	30	102	GPIO_112	SPI-1_D1(3)
	SPI-1_SCLK(3)	GPIO_110	100	31	32		VDD_ADC
		AIN4		33	34		GND_ADC
		AIN6		35	36		AIN5
		AIN2		37	38		AIN3
		AIN0		39	40		AIN1
		GPIO_20		41	42		GPIO_7
		DGND		43	44		DGND
		DGND		45	46		DGND

				P8
		DGND		1	2		DGND
	MMC1_DAT6(1)	GPIO_38	6	3	4	7	GPIO_39	MMC1_DAT7(1)
	MMC1_DAT2(1)	GPIO_34	2	5	6	3	GPIO_35	MMC1_DAT3(1)
	TIMER4(2)	GPIO_66	36	7	8	37	GPIO_67	TIMER(2)
	TIMER5(2)	GPIO_69	39	9	10	38	GPIO_68	TIMER(6)
		GPIO_45	13	11	12	12	GPIO_44
	PWM_2B(4)	GPIO_23	9	13	14	10	GPIO_26
		GPIO_47	15	15	16	14	GPIO_46
	PWM0_SYNCO	GPIO_27	11	17	18	35	GPIO_65
	PWM_2A(4)	GPIO_22	8	19	20	33	GPIO_63	MMC1_CMD(2)
	MMC1_CLK(2)	GPIO_62	32	21	22	5	GPIO_37	MMC1_DAT5(1)
	MMC_DAT4(1)	GPIO_36	4	23	24	1	GPIO_33	MMC1_DAT1(1)
	MMC1_DAT0(1)	GPIO_32	0	25	26	31	GPIO_61
LCD_VSYNC(0)		GPIO_86	56	27	28	58	GPIO_88		LCD_PCKL(0)
LCD_HSYNC(0)		GPIO_87	57	29	30	59	GPIO_89		LCD_AC_BIAS(0)
LCD_DATA14(0)	UART5_CTS(6)	GPIO_10	54	31	32	55	GPIO_11	UART5_RTS(6)	LCD_DATA15(0)
LCD_DATA13(0)	UART4_RTS(6)	GPIO_9	53	33	34	51	GPIO_81	PWM_1B	LCD_DATA11(0)
LCD_DATA12(0)	UART4_CTS(6)	GPIO_8	52	35	36	50	GPIO_80	PWM_1A	LCD_DATA10(0)
LCD_DATA8(0)	UART5_TX(4)	GPIO_78	48	37	38	49	GPIO_79	UART5_RX(4)	LCD_DATA9(0)
LCD_DATA6(0)		GPIO_76	46	39	40	47	GPIO_77		LCD_DATA7(0)
LCD_DATA4(0)		GPIO_74	44	41	42	45	GPIO_75		LCD_DATA5(0)
LCD_DATA2(0)		GPIO_72	42	43	44	43	GPIO_73		LCD_DATA3(0)
LCD_DATA0(0)	PWM_2A	GPIO_70	40	45	46	41	GPIO_71	PWM_2B	LCD_DATA1(1)