## Sheet1
				P9					P8
		DGND		1			2		DGND					DGND		1	PTF GND		2		DGND
		VDD 3.3		3		PTF 3V3	4		VDD 3.3				MMC1_DAT6(1)	GPIO_38	6	3			4	7	GPIO_39	MMC1_DAT7(1)
		VDD 5V		5		PTF 5V0	6		VDD 5V				MMC1_DAT2(1)	GPIO_34	2	5			6	3	GPIO_35	MMC1_DAT3(1)
		SYS 5V		7			8		SYS 5V				TIMER4(2)	GPIO_66	36	7		DISPLAY D5	8	37	GPIO_67	TIMER(2)
		PWR_BUT		9			10		SYS_RESETN				TIMER5(2)	GPIO_69	39	9	DISPLAY D7	DISPLAY D6	10	38	GPIO_68	TIMER(6)
	UART4_RX(6)	GPIO_30	28	11	GPS TX		12	30	GPIO_30					GPIO_45	13	11	DISPLAY D4	DISPLAY ENABLE	12	12	GPIO_44
	UART4_TX(6)	GPIO_31	29	13			14	18	GPIO_40	PWM_1A(6)			PWM_2B(4)	GPIO_23	9	13	DISPLAY RS	PCB0 LED RED	14	10	GPIO_26
	PWM_TRIPZ_IN	GPIO_48	16	15			16	19	GPIO_51	PWM_1B(6)				GPIO_47	15	15	ADC RDY	PCB0 LED GREEN	16	14	GPIO_46
	I2C-1_SCL(2)	GPIO_4	87	17	PTF SPI0 CS0	PTF SPI0 D1(MOSI)	18	86	GPIO_5	12C-1_SDA(2)			PWM0_SYNCO	GPIO_27	11	17	PCB0 PIN	PCB0 SWITCH	18	35	GPIO_65
	I2C-2_SCL(3)	GPIO_13	95	19	PTF SCL	PTF SDA	20	94	GPIO_12	12C-2_SDA(3)			PWM_2A(4)	GPIO_22	8	19			20	33	GPIO_63	MMC1_CMD(2)
	UART2_TX(1)	GPIO_3	85	21	PTF SPI0 D0(MISO)	PTF SPI0 SCLK	22	84	GPIO_2	UART2_TX(1)			MMC1_CLK(2)	GPIO_62	32	21			22	5	GPIO_37	MMC1_DAT5(1)
	PWM0_SYNCO	GPIO_49	17	23		FTDI I/O RX	24	97	GPIO_15	UART1_TX(0)			MMC_DAT4(1)	GPIO_36	4	23			24	1	GPIO_33	MMC1_DAT1(1)
		GPIO_117	107	25		FTDI I/O TX	26	96	GPIO_14	UART1_RX(0)			MMC1_DAT0(1)	GPIO_32	0	25			26	31	GPIO_61
		GPIO_125	105	27		PTF SPI1 CS0	28	103	GPIO_113	SPI-1_CS0(3)		LCD_VSYNC(0)		GPIO_86	56	27			28	58	GPIO_88		LCD_PCKL(0)
	SPI-1_D0(3)	GPIO_111	101	29	PTF SPI1 D0(MISO)	PTF SPI1 D1(MOSI)	30	102	GPIO_112	SPI-1_D1(3)		LCD_HSYNC(0)		GPIO_87	57	29			30	59	GPIO_89		LCD_AC_BIAS(0)
	SPI-1_SCLK(3)	GPIO_110	100	31	PTF SPI1 SCLK		32		VDD_ADC			LCD_DATA14(0)	UART5_CTS(6)	GPIO_10	54	31			32	55	GPIO_11	UART5_RTS(6)	LCD_DATA15(0)
		AIN4		33			34		GND_ADC			LCD_DATA13(0)	UART4_RTS(6)	GPIO_9	53	33			34	51	GPIO_81	PWM_1B	LCD_DATA11(0)
		AIN6		35			36		AIN5			LCD_DATA12(0)	UART4_CTS(6)	GPIO_8	52	35			36	50	GPIO_80	PWM_1A	LCD_DATA10(0)
		AIN2		37			38		AIN3			LCD_DATA8(0)	UART5_TX(4)	GPIO_78	48	37	AVR RX	AVR TX	38	49	GPIO_79	UART5_RX(4)	LCD_DATA9(0)
		AIN0		39			40		AIN1			LCD_DATA6(0)		GPIO_76	46	39		AVR RST	40	47	GPIO_77		LCD_DATA7(0)
		GPIO_20		41			42		GPIO_7			LCD_DATA4(0)		GPIO_74	44	41			42	45	GPIO_75		LCD_DATA5(0)
		DGND		43			44		DGND			LCD_DATA2(0)		GPIO_72	42	43			44	43	GPIO_73		LCD_DATA3(0)
		DGND		45			46		DGND			LCD_DATA0(0)	PWM_2A	GPIO_70	40	45			46	41	GPIO_71	PWM_2B	LCD_DATA1(1)

PCB1	DCDC				PTF PWR/GND
	5V -> BBB
	10V -> MEMS

PCB0	LED_SWITCH_PIN				PCB0 GPIO

PCB2	OLED
	SSD1306 (sbc oled01 joyit)				PTF I2C
	/dev/i2c-2 0x3c

PCB3	GPS				GPS UART4
	/dev/ttyS4, uart4

PCB4	ADC
	ads1015
	/dev/i2c-2, 0x48				PTF I2C
	ready P8_15				ADC GPIO

PCB5	ACCELEROMETER
	ADI MEMS

PCB6	DISPLAY 20x				DISPLAY GPIO

PCB8	FTDI i/o
	/dev/ttyS1, uart1				FTDI I/O UART1

PCB9	AVR
	/dev/ttyS5, uart5				AVR UART5
	RST				AVR GPIO
	flash i/o				PTF SPI0

PCB7	FTDI debug console
	/dev/con, uart0

PCB10	USBasp
	usb0

	t.b.d				PTF SPI1